## Sheet1
v1.0
Ref des | Quantity | value | Component | Package
C1, C2, C3, C4, C6, C10, C11 | 7 | 0.1uF |  | 0603 | 1
C17, C18 | 2 | 0.22uF |  | 0603 | 1
C13 | 1 | 100uF |  | 0603
C5, C9, C12, C16 | 4 | 10uF |  | 0603 | 1
C7, C8, C15 | 3 | 1uF |  | 0603 | 1
C14 | 1 | 4.7uf | 200V + | E3,5-8 | 1
R7, R8, R9, R16 | 4 | 100k | 1/3 W | 0603 | 1
R1, R3, R4, R5, R6, R10, R11, R17, R18, R19, R20, R21, R22 | 13 | 10k |  | 0603 | 1
R12, R13, R14, R15 | 4 | 10k | 1/2 W | 0805 | 1
R2 | 1 | 1M |  | 0603 | 1
D1, D2 | 2 | Green |  | 0603 | 1
U3, U4, U5, U6 | 4 |  | K155ID1 | DIP 16 | 1
U1 | 1 |  | ATmega2560-16AU | TQFP100 | 1
U2 | 1 |  | CH340C | SOP-16 |  | lcsc | https://lcsc.com/product-detail/USB-ICs_WCH-Jiangsu-Qin-Heng-CH340C_C84681.html
U8 | 1 |  | DS3231SN#T&R | SOIC-16 | 1
U12 | 1 |  | IP2721 | TSSOP-16 | 1 | lcsc | https://lcsc.com/product-detail/Interface-Specialized_INJOINIC-IP2721_C603176.html
U11 | 1 |  | L80-M39 | LCC | 1 | lcsc | https://lcsc.com/product-detail/Satellite-Positioning-Modules_Quectel-L80-M39_C133488.html
U13, U14 | 2 |  | LM340MP-5.0/NOPB | SOT-223 | 1
U9, U10 | 2 |  | MIC5205-3.3YM5-TR | SOT-23-5 |  | lcsc
U7 | 1 |  | NCH8200HV |  | 1
S1 | 1 |  | SW_DIP-8 | DIP-16 | 1
T3 | 1 |  | CSD18543Q3A | VSONP-8 | 1
T1 | 1 |  | PZTA92 | SOT-223 | 1
T2 | 1 |  | PZTA42 | SOT-223 | 1
PH1 | 1 |  | GM5539 |  | 1
BT1 | 1 |  | 1056 or CR1220-2 |  | 1
X1 | 1 |  | CSTNE16M0V53C000R0 |  | 1
J4 | 1 |  | HRO_TYPE-C-31-M-12 |  |  | lcsc | https://lcsc.com/product-detail/USB-Connectors_Hanbo-Electronic-MC-312_C961716.html
N1, N2, N3, N4 | 4 |  | ИН-8 |  | 1
v1.1
Ref des | Quantity | value | Component | Package
C1, C2, C3, C4, C6, C10, C11 | 7 | 0.1uF |  | 0603
C17, C18 | 2 | 0.22uF |  | 0603
C13 | 1 | 100uF |  | 0603
C5, C9, C12, C16 | 4 | 10uF |  | 0603
C7, C8, C15 | 3 | 1uF |  | 0603
C14 | 1 | 4.7uf | 200V + | E3,5-8
R7, R8, R9, R16 | 4 | 100k | 1/3 W | 0603
R1, R10, R11, R17, R18, R20, R22 | 7 | 10k |  | 0603
R3, R4, R5, R6, R19 | 5 | 5.1k |  | 0603
R12, R13, R14, R15 | 4 | 10k | 1/2 W | 0805
R2 | 1 | 1M |  | 0603
D1, D2 | 2 | Green |  | 0603
U3, U4, U5, U6 | 4 |  | K155ID1 | DIP 16
U1 | 1 |  | ATmega2560-16AU | TQFP100
U2 | 1 |  | CH340C | SOP-16 | lcsc | https://lcsc.com/product-detail/USB-ICs_WCH-Jiangsu-Qin-Heng-CH340C_C84681.html
U8 | 1 |  | DS3231SN#T&R | SOIC-16
U12 | 1 |  | IP2721 | TSSOP-16 | lcsc | https://lcsc.com/product-detail/Interface-Specialized_INJOINIC-IP2721_C603176.html
U11 | 1 |  | L80-M39 | LCC | lcsc | https://lcsc.com/product-detail/Satellite-Positioning-Modules_Quectel-L80-M39_C133488.html
U13, U14 | 2 |  | LM340MP-5.0/NOPB | SOT-223
U9, U10 | 2 |  | MIC5205-3.3YM5-TR | SOT-23-5 | lcsc
U7 | 1 |  | NCH8200HV
S1 | 1 |  | SW_DIP-8 | DIP-16
T3 | 1 |  | CSD18543Q3A | VSONP-8
T1 | 1 |  | PZTA92 | SOT-223
T2 | 1 |  | PZTA42 | SOT-223
PH1 | 1 |  | GM5539
BT1 | 1 |  | 1056 or CR1220-2
X1 | 1 |  | CSTNE16M0V53C000R0
J4 | 1 |  | 12402012E212A
N1, N2, N3, N4 | 4 |  | ИН-8